## Turnkey
Bill of Materials (BOM) - Anti_Spark_Switch
Item # | Qty | Ref Des | Manufacturer | Mfg Part # | Dist. Part # | Price Per Unit | Total Price | Description | Package | Type | Datasheet | Notes
1 | 3 | Q1,Q2,Q3 | Infineon Technologies | IRFS7530TRL7PP | 942-IRFS7530TRL7PP | 3.65 | 10.95 | Power MOSFET | D2PAK-7 | SMD | http://www.mouser.com/ds/2/196/irfs7530-7ppbf-937822.pdf
2 | 2 | R1,R2 | Panasonic | ERJ-3EKF1004V | 667-ERJ-3EKF1004V | 0.15 | 0.3 | 1M Resistor | 0603 | SMD | http://www.mouser.com/ds/2/315/AOA0000C86-911473.pdf
3 | 1 | R3 | Panasonic | ERJ-3EKF1001V | 667-ERJ-3EKF1001V | 0.15 | 0.15 | 1K Resistor | 0603 | SMD
4 | 2 | R4,R5 |  |  |  | 0.15 | 0.3 | 16.5K Resistor | 1206 | SMD
5 | 1 | C1 | AVX | 06033C105KAT2A | 581-06033C105KAT2A | 0.11 | 0.11 | 1uF Capacitor | 0603 | SMD
6 | 1 | D1 | Taiwan Semiconductor | BZT52B12 | 821-BZT52B12 | 0.15 | 0.15 | 12V Zener Diode | SOD-123 | SMD
7 | 2 | P3,P4 | Wurth Electronics | 7460408 | 710-7460408 | 3.89 | 7.78 | M5 Threaded Power Terminal | M5 Thread | Thru Hole | http://www.mouser.com/ds/2/445/7460408-538106.pdf
8 | 1 | F1 | Littelfuse | 142.5631.5702 | 576-142.5631.5702 | 3.3 | 3.3 | 70A Slow Blow Auto Fuse | Fuse | Bolt Down | http://www.mouser.com/ds/2/240/Littelfuse_BF1_58V_Datasheet-523203.pdf
[5 empty] | Board Multiplier: | 1 | Mainboard Total:
23.04
Grand Total:
23.04